## Sheet0
0 | 1 | 26 | MAC地址 | 0 | 0 | 0 | 0 |  |  | 600 | 0 | 0 | 0 | 0 | 0 | 0 | 0 | 0 | MAC address |  | MAC地址
0 | 2 | 22 | 型号 | 0 | 0 | 0 | 0 |  |  | 600 | 0 | 0 | 0 | 0 | 0 | 0 | 0 | 2 | Model |  | 型號
0 | 3 | 22 | 版本号 | 0 | 0 | 0 | 0 |  |  | 600 | 0 | 0 | 0 | 0 | 0 | 0 | 0 | 3 | Version |  | 版本號
0 | 4 | 22 | IP地址 | 2 | 0 | 0 | 0 |  |  | 600 | 0 | 0 | 0 | 0 | 0 | 0 | 0 | 1 | IP address |  | IP地址
0 | 5 | 22 | Modbus TCP端口 | 2 | 0 | 0 | 0 |  |  | 0 | 0 | 0 | 0 | 0 | 0 | 0 | 0 | 0 | Modbus TCP port |  | Modbus TCP端口
0 | 6 | 22 | 保留 | 0 | 0 | 0 | 0 |  |  | 0 | 0 | 0 | 0 | 0 | 0 | 0 | 0 | 0 | Reserved |  | 保留
0 | 7 | 22 | 子网掩码 | 2 | 0 | 0 | 0 |  |  | 600 | 0 | 0 | 0 | 0 | 0 | 0 | 0 | 1 | Subnet mask |  | 子網掩碼
0 | 8 | 22 | 网关地址 | 2 | 0 | 0 | 0 |  |  | 600 | 0 | 0 | 0 | 0 | 0 | 0 | 0 | 1 | Gateway |  | 網關地址
0 | 9 | 22 | 自动或指定IP | 2 | 0 | 0 | 0 |  | 0,指定IP;1,自动获取IP | 0 | 0 | 0 | 0 | 0 | 0 | 0 | 0 | 0 | Obtain automatically or specify IP | 0, Specify IP; 1, Obtain IP automatically | 自動或指定IP | 0,指定IP;1,自動獲取IP
0 | 10 | 22 | 保留 | 0 | 0 | 0 | 0 |  |  | 0 | 0 | 0 | 0 | 0 | 0 | 0 | 0 | 0 | Reserved |  | 保留
0 | 11 | 26 | 服务器IP或域名 | 2 | 0 | 0 | 0 |  |  | 600 | 0 | 0 | 0 | 0 | 0 | 0 | 0 | 0 | Server IP or domain name |  | 服務器IP或域名
0 | 12 | 22 | 服务器端口 | 2 | 0 | 0 | 0 |  |  | 0 | 0 | 0 | 0 | 0 | 0 | 0 | 0 | 0 | Server port |  | 服務器端口
0 | 13 | 22 | 保留 | 0 | 0 | 0 | 0 |  |  | 0 | 0 | 0 | 0 | 0 | 0 | 0 | 0 | 0 | Reserved |  | 保留
0 | 14 | 22 | DNS服务器IP | 2 | 0 | 0 | 0 |  |  | 600 | 0 | 0 | 0 | 0 | 0 | 0 | 0 | 1 | DNS IP |  | DNS服務器IP
0 | 15 | 22 | IO模块工作模式 | 2 | 0 | 0 | 0 |  | 0,服务器模式;1,客户端模式 | 0 | 0 | 0 | 0 | 0 | 0 | 0 | 0 | 0 | IO Mode | 0, Server mode; 1, Client mode | IO模塊工作模式 | 0,服務器模式;1,客戶端模式
0 | 16 | 22 | 保留 | 0 | 0 | 0 | 0 |  |  | 0 | 0 | 0 | 0 | 0 | 0 | 0 | 0 | 0 | Reserved |  | 保留
0 | 17 | 22 | 是否主动上传 | 2 | 0 | 0 | 0 |  | 0,否;1,是 | 0 | 0 | 0 | 0 | 0 | 0 | 0 | 0 | 0 | Whether to auto-upload | 0, No; 1, Yes | 是否主動上傳 | 0,否;1,是
0 | 18 | 22 | 设备ID | 2 | 0 | 0 | 0 |  |  | 0 | 0 | 0 | 0 | 0 | 0 | 0 | 0 | 0 | Device ID |  | 設備ID
0 | 19 | 26 | 设备名字 | 2 | 0 | 0 | 0 |  |  | 600 | 0 | 0 | 0 | 0 | 0 | 0 | 0 | 0 | Name |  | 設備名字
0 | 20 | 22 | 保留 | 0 | 0 | 0 | 0 |  |  | 0 | 0 | 0 | 0 | 0 | 0 | 0 | 0 | 0 | Reserved |  | 保留
0 | 21 | 21 | AI1模拟量 | 0 | 0 | 0 | 0 |  |  | 0 | 0 | 0 | 0 | 0 | 0 | 0 | 0 | 0
0 | 22 | 21 | AI2模拟量 | 0 | 0 | 0 | 0 |  |  | 0 | 0 | 0 | 0 | 0 | 0 | 0 | 0 | 0
0 | 23 | 21 | AI3模拟量 | 0 | 0 | 0 | 0 |  |  | 0 | 0 | 0 | 0 | 0 | 0 | 0 | 0 | 0
0 | 24 | 21 | AI4模拟量 | 0 | 0 | 0 | 0 |  |  | 0 | 0 | 0 | 0 | 0 | 0 | 0 | 0 | 0
0 | 25 | 22 | AI1模拟量(整数型) | 0 | 0 | 0 | 0 |  |  | 0 | 0 | 0 | 0 | 0 | 0 | 0 | 0 | 0
0 | 26 | 22 | AI2模拟量(整数型) | 0 | 0 | 0 | 0 |  |  | 0 | 0 | 0 | 0 | 0 | 0 | 0 | 0 | 0
0 | 27 | 22 | AI3模拟量(整数型) | 0 | 0 | 0 | 0 |  |  | 0 | 0 | 0 | 0 | 0 | 0 | 0 | 0 | 0
0 | 28 | 22 | AI4模拟量(整数型) | 0 | 0 | 0 | 0 |  |  | 0 | 0 | 0 | 0 | 0 | 0 | 0 | 0 | 0
0 | 29 | 22 | AI1 ADC采样值 | 0 | 0 | 0 | 0 |  |  | 0 | 0 | 0 | 0 | 0 | 0 | 0 | 0 | 0
0 | 30 | 22 | AI2 ADC采样值 | 0 | 0 | 0 | 0 |  |  | 0 | 0 | 0 | 0 | 0 | 0 | 0 | 0 | 0
0 | 31 | 22 | AI3 ADC采样值 | 0 | 0 | 0 | 0 |  |  | 0 | 0 | 0 | 0 | 0 | 0 | 0 | 0 | 0
0 | 32 | 22 | AI4 ADC采样值 | 0 | 0 | 0 | 0 |  |  | 0 | 0 | 0 | 0 | 0 | 0 | 0 | 0 | 0
0 | 33 | 21 | AI1工程量 | 0 | 0 | 0 | 0 |  |  | 0 | 3 | 0 | 0 | 0 | 0 | 0 | 0 | 0 | AI1 Engineering quantity |  | AI1工程量
0 | 34 | 21 | AI2工程量 | 0 | 0 | 0 | 0 |  |  | 0 | 3 | 0 | 0 | 0 | 0 | 0 | 0 | 0 | AI2 Engineering quantity |  | AI2工程量
0 | 35 | 21 | AI3工程量 | 0 | 0 | 0 | 0 |  |  | 0 | 3 | 0 | 0 | 0 | 0 | 0 | 0 | 0 | AI3 Engineering quantity |  | AI3工程量
0 | 36 | 21 | AI4工程量 | 0 | 0 | 0 | 0 |  |  | 0 | 3 | 0 | 0 | 0 | 0 | 0 | 0 | 0 | AI4 Engineering quantity |  | AI4工程量
0 | 37 | 21 | AI1模拟量低点校准 | 2 | 0 | 0 | 0 |  |  | 0 | 3 | 0 | 0 | 0 | 0 | 0 | 0 | 0
0 | 38 | 21 | AI2模拟量低点校准 | 2 | 0 | 0 | 0 |  |  | 0 | 3 | 0 | 0 | 0 | 0 | 0 | 0 | 0
0 | 39 | 21 | AI3模拟量低点校准 | 2 | 0 | 0 | 0 |  |  | 0 | 3 | 0 | 0 | 0 | 0 | 0 | 0 | 0
0 | 40 | 21 | AI4模拟量低点校准 | 2 | 0 | 0 | 0 |  |  | 0 | 3 | 0 | 0 | 0 | 0 | 0 | 0 | 0
0 | 41 | 21 | AI1模拟量高点校准 | 2 | 0 | 0 | 0 |  |  | 0 | 3 | 0 | 0 | 0 | 0 | 0 | 0 | 0
0 | 42 | 21 | AI2模拟量高点校准 | 2 | 0 | 0 | 0 |  |  | 0 | 3 | 0 | 0 | 0 | 0 | 0 | 0 | 0
0 | 43 | 21 | AI3模拟量高点校准 | 2 | 0 | 0 | 0 |  |  | 0 | 3 | 0 | 0 | 0 | 0 | 0 | 0 | 0
0 | 44 | 21 | AI4模拟量高点校准 | 2 | 0 | 0 | 0 |  |  | 0 | 3 | 0 | 0 | 0 | 0 | 0 | 0 | 0
0 | 45 | 22 | AI模块滤波参数 | 2 | 0 | 0 | 0 |  |  | 0 | 0 | 0 | 0 | 0 | 0 | 0 | 0 | 0 | AI filtering parameters |  | AI模塊濾波參數
0 | 46 | 22 | AI1采样范围 | 2 | 0 | 0 | 0 |  | 0,0-10V/0-20mA;1,0-5V/4-20mA | 0 | 0 | 0 | 0 | 0 | 0 | 0 | 0 | 0 | AI1 sampling range |  | AI1采樣范圍
0 | 47 | 22 | AI2采样范围 | 2 | 0 | 0 | 0 |  | 0,0-10V/0-20mA;1,0-5V/4-20mA | 0 | 0 | 0 | 0 | 0 | 0 | 0 | 0 | 0 | AI2 sampling range |  | AI2采樣范圍
0 | 48 | 22 | AI3采样范围 | 2 | 0 | 0 | 0 |  | 0,0-10V/0-20mA;1,0-5V/4-20mA | 0 | 0 | 0 | 0 | 0 | 0 | 0 | 0 | 0 | AI3 sampling range |  | AI3采樣范圍
0 | 49 | 22 | AI4采样范围 | 2 | 0 | 0 | 0 |  | 0,0-10V/0-20mA;1,0-5V/4-20mA | 0 | 0 | 0 | 0 | 0 | 0 | 0 | 0 | 0 | AI4 sampling range |  | AI4采樣范圍
0 | 50 | 22 | AI1工作模式 | 2 | 0 | 0 | 0 |  | 0,电压型;1,电流型 | 0 | 0 | 0 | 0 | 0 | 0 | 0 | 0 | 0 | AI1 Mode |  | AI1工作模式
0 | 51 | 22 | AI2工作模式 | 2 | 0 | 0 | 0 |  | 0,电压型;1,电流型 | 0 | 0 | 0 | 0 | 0 | 0 | 0 | 0 | 0 | AI2 Mode |  | AI2工作模式
0 | 52 | 22 | AI3工作模式 | 2 | 0 | 0 | 0 |  | 0,电压型;1,电流型 | 0 | 0 | 0 | 0 | 0 | 0 | 0 | 0 | 0 | AI3 Mode |  | AI3工作模式
0 | 53 | 22 | AI4工作模式 | 2 | 0 | 0 | 0 |  | 0,电压型;1,电流型 | 0 | 0 | 0 | 0 | 0 | 0 | 0 | 0 | 0 | AI4 Mode |  | AI4工作模式
0 | 54 | 21 | AI1工程量低点设置 | 2 | 0 | 0 | 0 |  |  | 0 | 3 | 0 | 0 | 0 | 0 | 0 | 0 | 0
0 | 55 | 21 | AI2工程量低点设置 | 2 | 0 | 0 | 0 |  |  | 0 | 3 | 0 | 0 | 0 | 0 | 0 | 0 | 0
0 | 56 | 21 | AI3工程量低点设置 | 2 | 0 | 0 | 0 |  |  | 0 | 3 | 0 | 0 | 0 | 0 | 0 | 0 | 0
0 | 57 | 21 | AI4工程量低点设置 | 2 | 0 | 0 | 0 |  |  | 0 | 3 | 0 | 0 | 0 | 0 | 0 | 0 | 0
0 | 58 | 21 | AI1工程量高点设置 | 2 | 0 | 0 | 0 |  |  | 0 | 3 | 0 | 0 | 0 | 0 | 0 | 0 | 0
0 | 59 | 21 | AI2工程量高点设置 | 2 | 0 | 0 | 0 |  |  | 0 | 3 | 0 | 0 | 0 | 0 | 0 | 0 | 0
0 | 60 | 21 | AI3工程量高点设置 | 2 | 0 | 0 | 0 |  |  | 0 | 3 | 0 | 0 | 0 | 0 | 0 | 0 | 0
0 | 61 | 21 | AI4工程量高点设置 | 2 | 0 | 0 | 0 |  |  | 0 | 3 | 0 | 0 | 0 | 0 | 0 | 0 | 0
0 | 62 | 21 | AO1工程量 | 2 | 0 | 0 | 0 |  |  | 0 | 3 | 0 | 0 | 0 | 0 | 0 | 0 | 0 | AO1 Engineering quantity |  | AO1工程量
0 | 63 | 21 | AO2工程量 | 2 | 0 | 0 | 0 |  |  | 0 | 3 | 0 | 0 | 0 | 0 | 0 | 0 | 0 | AO2 Engineering quantity |  | AO2工程量
0 | 64 | 21 | AO3工程量 | 2 | 0 | 0 | 0 |  |  | 0 | 3 | 0 | 0 | 0 | 0 | 0 | 0 | 0 | AO3 Engineering quantity |  | AO3工程量
0 | 65 | 21 | AO4工程量 | 2 | 0 | 0 | 0 |  |  | 0 | 3 | 0 | 0 | 0 | 0 | 0 | 0 | 0 | AO4 Engineering quantity |  | AO4工程量
0 | 66 | 22 | AO1工程量(整型值) | 2 | 0 | 0 | 0 |  |  | 0 | 0 | 0 | 0 | 0 | 0 | 0 | 0 | 0
0 | 67 | 22 | AO2工程量(整型值) | 2 | 0 | 0 | 0 |  |  | 0 | 0 | 0 | 0 | 0 | 0 | 0 | 0 | 0
0 | 68 | 22 | AO3工程量(整型值) | 2 | 0 | 0 | 0 |  |  | 0 | 0 | 0 | 0 | 0 | 0 | 0 | 0 | 0
0 | 69 | 22 | AO4工程量(整型值) | 2 | 0 | 0 | 0 |  |  | 0 | 0 | 0 | 0 | 0 | 0 | 0 | 0 | 0
0 | 70 | 21 | AO1上电时工程量 | 2 | 0 | 0 | 0 |  |  | 0 | 3 | 0 | 0 | 0 | 0 | 0 | 0 | 0
0 | 71 | 21 | AO2上电时工程量 | 2 | 0 | 0 | 0 |  |  | 0 | 3 | 0 | 0 | 0 | 0 | 0 | 0 | 0
0 | 72 | 21 | AO3上电时工程量 | 2 | 0 | 0 | 0 |  |  | 0 | 3 | 0 | 0 | 0 | 0 | 0 | 0 | 0
0 | 73 | 21 | AO4上电时工程量 | 2 | 0 | 0 | 0 |  |  | 0 | 3 | 0 | 0 | 0 | 0 | 0 | 0 | 0
0 | 74 | 21 | AO1工程量低点校准 | 2 | 0 | 0 | 0 |  |  | 0 | 3 | 0 | 0 | 0 | 0 | 0 | 0 | 0
0 | 75 | 21 | AO2工程量低点校准 | 2 | 0 | 0 | 0 |  |  | 0 | 3 | 0 | 0 | 0 | 0 | 0 | 0 | 0
0 | 76 | 21 | AO3工程量低点校准 | 2 | 0 | 0 | 0 |  |  | 0 | 3 | 0 | 0 | 0 | 0 | 0 | 0 | 0
0 | 77 | 21 | AO4工程量低点校准 | 2 | 0 | 0 | 0 |  |  | 0 | 3 | 0 | 0 | 0 | 0 | 0 | 0 | 0
0 | 78 | 21 | AO1工程量高点校准 | 2 | 0 | 0 | 0 |  |  | 0 | 3 | 0 | 0 | 0 | 0 | 0 | 0 | 0
0 | 79 | 21 | AO2工程量高点校准 | 2 | 0 | 0 | 0 |  |  | 0 | 3 | 0 | 0 | 0 | 0 | 0 | 0 | 0
0 | 80 | 21 | AO3工程量高点校准 | 2 | 0 | 0 | 0 |  |  | 0 | 3 | 0 | 0 | 0 | 0 | 0 | 0 | 0
0 | 81 | 21 | AO4工程量高点校准 | 2 | 0 | 0 | 0 |  |  | 0 | 3 | 0 | 0 | 0 | 0 | 0 | 0 | 0
0 | 82 | 22 | AO1工作模式 | 2 | 0 | 0 | 0 |  | 0,电压型;1,电流型 | 0 | 0 | 0 | 0 | 0 | 0 | 0 | 0 | 0 | AO1 Mode |  | AO1工作模式
0 | 83 | 22 | AO2工作模式 | 2 | 0 | 0 | 0 |  | 0,电压型;1,电流型 | 0 | 0 | 0 | 0 | 0 | 0 | 0 | 0 | 0 | AO2 Mode |  | AO2工作模式
0 | 84 | 22 | AO3工作模式 | 2 | 0 | 0 | 0 |  | 0,电压型;1,电流型 | 0 | 0 | 0 | 0 | 0 | 0 | 0 | 0 | 0 | AO3 Mode |  | AO3工作模式
0 | 85 | 22 | AO4工作模式 | 2 | 0 | 0 | 0 |  | 0,电压型;1,电流型 | 0 | 0 | 0 | 0 | 0 | 0 | 0 | 0 | 0 | AO4 Mode |  | AO4工作模式
0 | 86 | 22 | AO1阻抗增大设置 | 2 | 0 | 0 | 0 | Ω |  | 0 | 3 | 0 | 0 | 0 | 0 | 0 | 0 | 0
0 | 87 | 22 | AO2阻抗增大设置 | 2 | 0 | 0 | 0 | Ω |  | 0 | 3 | 0 | 0 | 0 | 0 | 0 | 0 | 0
0 | 88 | 22 | AO3阻抗增大设置 | 2 | 0 | 0 | 0 | Ω |  | 0 | 3 | 0 | 0 | 0 | 0 | 0 | 0 | 0
0 | 89 | 22 | AO4阻抗增大设置 | 2 | 0 | 0 | 0 | Ω |  | 0 | 3 | 0 | 0 | 0 | 0 | 0 | 0 | 0
0 | 90 | 22 | AO1输出范围 | 2 | 0 | 0 | 0 |  | 0,0~10V/0~20mA;1,0~5V/4~20mA | 0 | 0 | 0 | 0 | 0 | 0 | 0 | 0 | 0
0 | 91 | 22 | AO2输出范围 | 2 | 0 | 0 | 0 |  | 0,0~10V/0~20mA;1,0~5V/4~20mA | 0 | 0 | 0 | 0 | 0 | 0 | 0 | 0 | 0
0 | 92 | 22 | AO3输出范围 | 2 | 0 | 0 | 0 |  | 0,0~10V/0~20mA;1,0~5V/4~20mA | 0 | 0 | 0 | 0 | 0 | 0 | 0 | 0 | 0
0 | 93 | 22 | AO4输出范围 | 2 | 0 | 0 | 0 |  | 0,0~10V/0~20mA;1,0~5V/4~20mA | 0 | 0 | 0 | 0 | 0 | 0 | 0 | 0 | 0
0 | 94 | 22 | 串口波特率 | 2 | 0 | 0 | 0 |  | 0,1200;1,2400;2,4800;3,9600;4,19200;5,38400;6,57600;7,115200 | 0 | 0 | 0 | 0 | 0 | 0 | 0 | 0 | 0 | Baud rate |  | 串口波特率
0 | 95 | 22 | 串口数据位 | 2 | 0 | 0 | 0 |  |  | 0 | 0 | 0 | 0 | 0 | 0 | 0 | 0 | 0 | Data bit |  | 串口數據位
0 | 96 | 22 | 串口奇偶校验 | 2 | 0 | 0 | 0 |  | 0,无校验;1,奇校验;2,偶校验 | 0 | 0 | 0 | 0 | 0 | 0 | 0 | 0 | 0
0 | 97 | 22 | 串口停止位 | 2 | 0 | 0 | 0 |  | 0,1;1,1.5;2,2 | 0 | 0 | 0 | 0 | 0 | 0 | 0 | 0 | 0 | Stop bit |  | 串口停止位