## Sheet0
0 | 1 | 22 | 模块型号 | 0 | 0 | 0 | 0 |  |  | 600 | 0 | 0 | 0 | 0 | 0 | 0 | 0 | 2 | Model |  | 模塊型號
0 | 2 | 22 | 模块软件版本 | 0 | 0 | 0 | 0 |  |  | 600 | 0 | 0 | 0 | 0 | 0 | 0 | 0 | 3 | Version |  | 模塊軟件版本
0 | 3 | 26 | 模块名称 | 2 | 0 | 0 | 0 |  |  | 600 | 0 | 0 | 0 | 0 | 0 | 0 | 0 | 0 | Name |  | 模塊名稱
0 | 4 | 22 | 模块地址 | 2 | 0 | 0 | 0 |  |  | 0 | 0 | 0 | 0 | 0 | 0 | 0 | 0 | 0 | Address |  | 模塊地址
0 | 5 | 22 | 波特率 | 2 | 0 | 0 | 0 |  |  | 0 | 0 | 0 | 0 | 0 | 0 | 0 | 0 | 4 | Baud rate |  | 波特率
0 | 6 | 22 | 保留 | 2 | 0 | 0 | 0 |  |  | 0 | 0 | 0 | 0 | 0 | 0 | 0 | 0 | 0 | Reserved |  | 保留
0 | 7 | 22 | 校验方式 | 2 | 0 | 0 | 0 |  | 0,无;1,奇校验;2,偶校验 | 0 | 0 | 0 | 0 | 0 | 0 | 0 | 0 | 0 | Parity | 0,None;1,Odd;2,Even | 校驗方式 | 0,無;1,奇校驗;2,偶校驗
0 | 8 | 22 | 断线告警 | 0 | 0 | 0 | 0 |  | 1,告警;0,正常 | 0 | 0 | 0 | 0 | 0 | 0 | 0 | 0 | 0 | Wire break alarm | 1, Alarm; 0, Normal | 斷線告警 | 1,告警;0,正常
0 | 9 | 22 | 浸水告警 | 0 | 0 | 0 | 0 |  | 0,无水;1,浸水;2,多点浸水;3,异常液体接触告警 | 0 | 0 | 0 | 0 | 0 | 0 | 0 | 0 | 0 | Immersion warning | 0, No water; 1, Water immersion; 2, Multi-point immersion; 3, Abnormal liquid contact alarm | 浸水告警 | 0,無水;1,浸水;2,多點浸水;3,異常液體接觸告警
0 | 10 | 21 | 探测线总长度 | 2 | 0 | 0 | 0 | cm |  | 0 | 6 | 0 | 0 | 0 | 0 | 0 | 0 | 0 | Total length of the probe line |  | 探測線總長度
0 | 11 | 21 | 探测线电阻率 | 2 | 0 | 0 | 0 | Ω/cm |  | 0 | 6 | 0 | 0 | 0 | 0 | 0 | 0 | 0 | Probe line resistivity |  | 探測線電阻率
0 | 12 | 21 | 浸水位置 | 0 | 0 | 0 | 0 | cm |  | 0 | 6 | 0 | 0 | 0 | 0 | 0 | 0 | 0 | Immersion location |  | 浸水位置
0 | 13 | 22 | 探测线灵敏度 | 2 | 0 | 0 | 0 |  | 0,极低;1,低;2,中;3,高;4,极高 | 0 | 0 | 0 | 0 | 0 | 0 | 0 | 0 | 0 |  | 0, Very low; 1, Low; 2, Medium; 3, High; 4, Extremely high |  | 0,極低;1,低;2,中;3,高;4,極高
0 | 14 | 22 | 蜂鸣器开关 | 2 | 0 | 0 | 0 |  | 0,关闭;1,开启 | 0 | 0 | 0 | 0 | 0 | 0 | 0 | 0 | 0
0 | 15 | 21 | 引出线电阻 | 0 | 0 | 0 | 0 | Ω |  | 0 | 3 | 0 | 0 | 0 | 0 | 0 | 0 | 0