## Sheet0
0 | 1 | 26 | MAC地址 | 0 | 0 | 0 | 0 |  |  | 600 | 0 | 0 | 0 | 0 | 0 | 0 | 0 | 0 | MAC address |  | MAC地址
0 | 2 | 22 | 型号 | 0 | 0 | 0 | 0 |  |  | 600 | 0 | 0 | 0 | 0 | 0 | 0 | 0 | 2 | Model |  | 型號
0 | 3 | 22 | 版本号 | 0 | 0 | 0 | 0 |  |  | 600 | 0 | 0 | 0 | 0 | 0 | 0 | 0 | 3 | Version |  | 版本號
0 | 4 | 22 | IP地址 | 2 | 0 | 0 | 0 |  |  | 600 | 0 | 0 | 0 | 0 | 0 | 0 | 0 | 1 | IP address |  | IP地址
0 | 5 | 22 | Modbus TCP端口 | 2 | 0 | 0 | 0 |  |  | 0 | 0 | 0 | 0 | 0 | 0 | 0 | 0 | 0 | Modbus TCP port |  | Modbus TCP端口
0 | 6 | 22 | 保留 | 0 | 0 | 0 | 0 |  |  | 0 | 0 | 0 | 0 | 0 | 0 | 0 | 0 | 0 | Reserved |  | 保留
0 | 7 | 22 | 子网掩码 | 2 | 0 | 0 | 0 |  |  | 600 | 0 | 0 | 0 | 0 | 0 | 0 | 0 | 1 | Subnet mask |  | 子網掩碼
0 | 8 | 22 | 网关地址 | 2 | 0 | 0 | 0 |  |  | 600 | 0 | 0 | 0 | 0 | 0 | 0 | 0 | 1 | Gateway |  | 網關地址
0 | 9 | 22 | 自动或指定IP | 2 | 0 | 0 | 0 |  | 0,指定IP;1,自动获取IP | 0 | 0 | 0 | 0 | 0 | 0 | 0 | 0 | 0 | Obtain automatically or specify IP | 0, Specify IP; 1, Obtain IP automatically | 自動或指定IP | 0,指定IP;1,自動獲取IP
0 | 10 | 22 | 保留 | 0 | 0 | 0 | 0 |  |  | 0 | 0 | 0 | 0 | 0 | 0 | 0 | 0 | 0 | Reserved |  | 保留
0 | 11 | 26 | 服务器IP或域名 | 2 | 0 | 0 | 0 |  |  | 600 | 0 | 0 | 0 | 0 | 0 | 0 | 0 | 0 | Server IP or domain name |  | 服務器IP或域名
0 | 12 | 22 | 服务器端口 | 2 | 0 | 0 | 0 |  |  | 0 | 0 | 0 | 0 | 0 | 0 | 0 | 0 | 0 | Server port |  | 服務器端口
0 | 13 | 22 | 保留 | 0 | 0 | 0 | 0 |  |  | 0 | 0 | 0 | 0 | 0 | 0 | 0 | 0 | 0 | Reserved |  | 保留
0 | 14 | 22 | DNS服务器IP | 2 | 0 | 0 | 0 |  |  | 600 | 0 | 0 | 0 | 0 | 0 | 0 | 0 | 1 | DNS IP |  | DNS服務器IP
0 | 15 | 22 | IO模块工作模式 | 2 | 0 | 0 | 0 |  | 0,服务器模式;1,客户端模式 | 0 | 0 | 0 | 0 | 0 | 0 | 0 | 0 | 0 | IO Mode | 0, Server mode; 1, Client mode | IO模塊工作模式 | 0,服務器模式;1,客戶端模式
0 | 16 | 22 | 保留 | 0 | 0 | 0 | 0 |  |  | 0 | 0 | 0 | 0 | 0 | 0 | 0 | 0 | 0 | Reserved |  | 保留
0 | 17 | 22 | 是否主动上传 | 2 | 0 | 0 | 0 |  | 0,否;1,是 | 0 | 0 | 0 | 0 | 0 | 0 | 0 | 0 | 0 | Whether to auto-upload | 0, No; 1, Yes | 是否主動上傳 | 0,否;1,是
0 | 18 | 22 | 设备ID | 2 | 0 | 0 | 0 |  |  | 0 | 0 | 0 | 0 | 0 | 0 | 0 | 0 | 0 | Device ID |  | 設備ID
0 | 19 | 26 | 设备名字 | 2 | 0 | 0 | 0 |  |  | 600 | 0 | 0 | 0 | 0 | 0 | 0 | 0 | 0 | Name |  | 設備名字
0 | 20 | 22 | 保留 | 2 | 0 | 0 | 0 |  |  | 0 | 0 | 0 | 0 | 0 | 0 | 0 | 0 | 0 | Reserved |  | 保留
0 | 21 | 22 | IO连接IP地址1 | 0 | 0 | 0 | 0 |  |  | 0 | 0 | 0 | 0 | 0 | 0 | 0 | 0 | 1
0 | 22 | 22 | IO连接端口1 | 0 | 0 | 0 | 0 |  |  | 0 | 0 | 0 | 0 | 0 | 0 | 0 | 0 | 0
0 | 23 | 22 | IO连接IP地址2 | 0 | 0 | 0 | 0 |  |  | 0 | 0 | 0 | 0 | 0 | 0 | 0 | 0 | 1
0 | 24 | 22 | IO连接端口2 | 0 | 0 | 0 | 0 |  |  | 0 | 0 | 0 | 0 | 0 | 0 | 0 | 0 | 0
0 | 25 | 22 | IO连接IP地址3 | 0 | 0 | 0 | 0 |  |  | 0 | 0 | 0 | 0 | 0 | 0 | 0 | 0 | 1
0 | 26 | 22 | IO连接端口3 | 0 | 0 | 0 | 0 |  |  | 0 | 0 | 0 | 0 | 0 | 0 | 0 | 0 | 0
0 | 27 | 22 | IO连接IP地址4 | 0 | 0 | 0 | 0 |  |  | 0 | 0 | 0 | 0 | 0 | 0 | 0 | 0 | 1
0 | 28 | 22 | IO连接端口4 | 0 | 0 | 0 | 0 |  |  | 0 | 0 | 0 | 0 | 0 | 0 | 0 | 0 | 0
0 | 29 | 22 | IO连接IP地址5 | 0 | 0 | 0 | 0 |  |  | 0 | 0 | 0 | 0 | 0 | 0 | 0 | 0 | 1
0 | 30 | 22 | IO连接端口5 | 0 | 0 | 0 | 0 |  |  | 0 | 0 | 0 | 0 | 0 | 0 | 0 | 0 | 0
0 | 31 | 22 | IO连接IP地址6 | 0 | 0 | 0 | 0 |  |  | 0 | 0 | 0 | 0 | 0 | 0 | 0 | 0 | 1
0 | 32 | 22 | IO连接端口6 | 0 | 0 | 0 | 0 |  |  | 0 | 0 | 0 | 0 | 0 | 0 | 0 | 0 | 0
0 | 33 | 22 | Uart连接IP地址 | 0 | 0 | 0 | 0 |  |  | 0 | 0 | 0 | 0 | 0 | 0 | 0 | 0 | 1
0 | 34 | 22 | Uart连接端口 | 0 | 0 | 0 | 0 |  |  | 0 | 0 | 0 | 0 | 0 | 0 | 0 | 0 | 0
0 | 35 | 26 | WIFI MAC地址 | 0 | 0 | 0 | 0 |  |  | 0 | 0 | 0 | 0 | 0 | 0 | 0 | 0 | 0
0 | 36 | 22 | WIFI DHCP | 2 | 0 | 0 | 0 |  | 0,静态IP地址;1,自动IP地址 | 0 | 0 | 0 | 0 | 0 | 0 | 0 | 0 | 0
0 | 37 | 22 | WIFI IP地址 | 2 | 0 | 0 | 0 |  |  | 0 | 0 | 0 | 0 | 0 | 0 | 0 | 0 | 1
0 | 38 | 22 | WIFI子网掩码 | 2 | 0 | 0 | 0 |  |  | 0 | 0 | 0 | 0 | 0 | 0 | 0 | 0 | 1
0 | 39 | 22 | WIFI网关地址 | 2 | 0 | 0 | 0 |  |  | 0 | 0 | 0 | 0 | 0 | 0 | 0 | 0 | 1
0 | 40 | 22 | WIFI工作模式 | 2 | 0 | 0 | 0 |  | 0,AP;1,STA | 0 | 0 | 0 | 0 | 0 | 0 | 0 | 0 | 0
0 | 41 | 22 | AP模式信道 | 2 | 0 | 0 | 0 |  | 1,1;2,2;3,3;4,4;5,5;6,6;7,7;8,8;9,9;10,10;11,11;36,36;40,40;44,44;48,48;52,52;56,56;60,60;64,64;100,100;104,104;108,108;112,112;116,116;120,120;124,124;128,128;132,132;136,136;140,140;149,149;153,153;157,157;161,161;165,165 | 0 | 0 | 0 | 0 | 0 | 0 | 0 | 0 | 0
0 | 42 | 26 | AP SSID | 2 | 0 | 0 | 0 |  |  | 0 | 0 | 0 | 0 | 0 | 0 | 0 | 0 | 0 | AP SSID |  | AP SSID
0 | 43 | 26 | AP密码 | 2 | 0 | 0 | 0 |  |  | 0 | 0 | 0 | 0 | 0 | 0 | 0 | 0 | 0 | AP password |  | AP密碼
0 | 44 | 26 | STA SSID | 2 | 0 | 0 | 0 |  |  | 0 | 0 | 0 | 0 | 0 | 0 | 0 | 0 | 0 | STA SSID |  | STA SSID
0 | 45 | 26 | STA密码 | 2 | 0 | 0 | 0 |  |  | 0 | 0 | 0 | 0 | 0 | 0 | 0 | 0 | 0 | STA password |  | STA密碼
0 | 46 | 26 | Ping远端地址 | 2 | 0 | 0 | 0 |  |  | 0 | 0 | 0 | 0 | 0 | 0 | 0 | 0 | 0
0 | 47 | 22 | STA工作频段 | 2 | 0 | 0 | 0 |  | 0,2.4G和5G频段;1,2.4G;2,5G | 0 | 0 | 0 | 0 | 0 | 0 | 0 | 0 | 0
0 | 48 | 22 | STA模式 | 2 | 0 | 0 | 0 |  | 0,有密码的AP;1,无密码的AP | 0 | 0 | 0 | 0 | 0 | 0 | 0 | 0 | 0
0 | 49 | 22 | 串口波特率 | 2 | 0 | 0 | 0 |  |  | 0 | 0 | 0 | 0 | 0 | 0 | 0 | 0 | 0 | Baud rate |  | 串口波特率
0 | 50 | 22 | 串口数据位 | 2 | 0 | 0 | 0 |  | 5,5;6,6;7,7;8,8 | 0 | 0 | 0 | 0 | 0 | 0 | 0 | 0 | 0 | Data bit |  | 串口數據位
0 | 51 | 22 | 串口校验位 | 2 | 0 | 0 | 0 |  | 0,无;1,奇校验;2,偶校验 | 0 | 0 | 0 | 0 | 0 | 0 | 0 | 0 | 0 | Parity | 0,None;1,Odd;2,Even | 串口校驗位 | 0,無;1,奇校驗;2,偶校驗
0 | 52 | 22 | 串口停止位 | 2 | 0 | 0 | 0 |  | 1,1;2,1.5;3,2 | 0 | 0 | 0 | 0 | 0 | 0 | 0 | 0 | 0 | Stop bit |  | 串口停止位
0 | 53 | 22 | 连接AP信号强度 | 0 | 0 | 0 | 0 | dBm |  | 0 | 0 | 0 | 0 | 0 | 0 | 0 | 0 | 0
0 | 54 | 22 | 触发漫游的信号强度阈值 | 2 | 0 | 0 | 0 | dBm |  | 0 | 0 | 0 | 0 | 0 | 0 | 0 | 0 | 0
0 | 55 | 22 | 漫游方式 | 2 | 0 | 0 | 0 |  | 0,不漫游;1,只使用信号强度阈值漫游;2,只使用Ping固定地址漫游;3,第1、2种方式同时生效 | 0 | 0 | 0 | 0 | 0 | 0 | 0 | 0 | 0
0 | 56 | 22 | 连接AP的信道 | 0 | 0 | 0 | 0 |  |  | 0 | 0 | 0 | 0 | 0 | 0 | 0 | 0 | 0
0 | 57 | 26 | 漫游信道列表 | 2 | 0 | 0 | 0 |  |  | 0 | 0 | 0 | 0 | 0 | 0 | 0 | 0 | 0
0 | 58 | 22 | DO1状态 | 2 | 0 | 0 | 0 |  |  | 0 | 0 | 0 | 0 | 0 | 0 | 0 | 0 | 0 | DO1 Status |  | DO1狀態
0 | 59 | 22 | DO2状态 | 2 | 0 | 0 | 0 |  |  | 0 | 0 | 0 | 0 | 0 | 0 | 0 | 0 | 0 | DO2 Status |  | DO2狀態
0 | 60 | 22 | DO3状态 | 2 | 0 | 0 | 0 |  |  | 0 | 0 | 0 | 0 | 0 | 0 | 0 | 0 | 0 | DO3 Status |  | DO3狀態
0 | 61 | 22 | DO4状态 | 2 | 0 | 0 | 0 |  |  | 0 | 0 | 0 | 0 | 0 | 0 | 0 | 0 | 0 | DO4 Status |  | DO4狀態
0 | 62 | 22 | DO1上电状态 | 2 | 0 | 0 | 0 |  |  | 0 | 0 | 0 | 0 | 0 | 0 | 0 | 0 | 0 | DO1 Power-on state |  | DO1上電狀態
0 | 63 | 22 | DO2上电状态 | 2 | 0 | 0 | 0 |  |  | 0 | 0 | 0 | 0 | 0 | 0 | 0 | 0 | 0 | DO2 Power-on state |  | DO2上電狀態
0 | 64 | 22 | DO3上电状态 | 2 | 0 | 0 | 0 |  |  | 0 | 0 | 0 | 0 | 0 | 0 | 0 | 0 | 0 | DO3 Power-on state |  | DO3上電狀態
0 | 65 | 22 | DO4上电状态 | 2 | 0 | 0 | 0 |  |  | 0 | 0 | 0 | 0 | 0 | 0 | 0 | 0 | 0 | DO4 Power-on state |  | DO4上電狀態
0 | 66 | 22 | DI1 | 0 | 0 | 0 | 0 |  |  | 0 | 0 | 0 | 0 | 0 | 0 | 0 | 0 | 0 | DI1 |  | DI1
0 | 67 | 22 | DI2 | 0 | 0 | 0 | 0 |  |  | 0 | 0 | 0 | 0 | 0 | 0 | 0 | 0 | 0 | DI2 |  | DI2
0 | 68 | 22 | DI3 | 0 | 0 | 0 | 0 |  |  | 0 | 0 | 0 | 0 | 0 | 0 | 0 | 0 | 0 | DI3 |  | DI3
0 | 69 | 22 | DI4 | 0 | 0 | 0 | 0 |  |  | 0 | 0 | 0 | 0 | 0 | 0 | 0 | 0 | 0 | DI4 |  | DI4
0 | 70 | 22 | DI1正脉冲有效信号 | 2 | 0 | 0 | 0 |  |  | 0 | 0 | 0 | 0 | 0 | 0 | 0 | 0 | 0 | DI1 Positive pulse valid signal |  | DI1正脈沖有效信號
0 | 71 | 22 | DI2正脉冲有效信号 | 2 | 0 | 0 | 0 |  |  | 0 | 0 | 0 | 0 | 0 | 0 | 0 | 0 | 0 | DI2 Positive pulse valid signal |  | DI2正脈沖有效信號
0 | 72 | 22 | DI3正脉冲有效信号 | 2 | 0 | 0 | 0 |  |  | 0 | 0 | 0 | 0 | 0 | 0 | 0 | 0 | 0 | DI3 Positive pulse valid signal |  | DI3正脈沖有效信號
0 | 73 | 22 | DI4正脉冲有效信号 | 2 | 0 | 0 | 0 |  |  | 0 | 0 | 0 | 0 | 0 | 0 | 0 | 0 | 0 | DI4 Positive pulse valid signal |  | DI4正脈沖有效信號
0 | 74 | 22 | DI1负脉冲有效信号 | 2 | 0 | 0 | 0 |  |  | 0 | 0 | 0 | 0 | 0 | 0 | 0 | 0 | 0 | DI1 Negative pulse valid signal |  | DI1負脈沖有效信號
0 | 75 | 22 | DI2负脉冲有效信号 | 2 | 0 | 0 | 0 |  |  | 0 | 0 | 0 | 0 | 0 | 0 | 0 | 0 | 0 | DI2 Negative pulse valid signal |  | DI2負脈沖有效信號
0 | 76 | 22 | DI3负脉冲有效信号 | 2 | 0 | 0 | 0 |  |  | 0 | 0 | 0 | 0 | 0 | 0 | 0 | 0 | 0 | DI3 Negative pulse valid signal |  | DI3負脈沖有效信號
0 | 77 | 22 | DI4负脉冲有效信号 | 2 | 0 | 0 | 0 |  |  | 0 | 0 | 0 | 0 | 0 | 0 | 0 | 0 | 0 | DI4 Negative pulse valid signal |  | DI4負脈沖有效信號
0 | 78 | 22 | DI1正脉冲计数 | 2 | 0 | 0 | 0 |  |  | 0 | 0 | 0 | 0 | 0 | 0 | 0 | 0 | 0 | DI1 Positive pulse count |  | DI1正脈沖計數
0 | 79 | 22 | DI2正脉冲计数 | 2 | 0 | 0 | 0 |  |  | 0 | 0 | 0 | 0 | 0 | 0 | 0 | 0 | 0 | DI2 Positive pulse count |  | DI2正脈沖計數
0 | 80 | 22 | DI3正脉冲计数 | 2 | 0 | 0 | 0 |  |  | 0 | 0 | 0 | 0 | 0 | 0 | 0 | 0 | 0 | DI3 Positive pulse count |  | DI3正脈沖計數
0 | 81 | 22 | DI4正脉冲计数 | 2 | 0 | 0 | 0 |  |  | 0 | 0 | 0 | 0 | 0 | 0 | 0 | 0 | 0 | DI4 Positive pulse count |  | DI4正脈沖計數
0 | 82 | 22 | DI1负脉冲计数 | 2 | 0 | 0 | 0 |  |  | 0 | 0 | 0 | 0 | 0 | 0 | 0 | 0 | 0 | DI1 Negative pulse count |  | DI1負脈沖計數
0 | 83 | 22 | DI2负脉冲计数 | 2 | 0 | 0 | 0 |  |  | 0 | 0 | 0 | 0 | 0 | 0 | 0 | 0 | 0 | DI2 Negative pulse count |  | DI2負脈沖計數
0 | 84 | 22 | DI3负脉冲计数 | 2 | 0 | 0 | 0 |  |  | 0 | 0 | 0 | 0 | 0 | 0 | 0 | 0 | 0 | DI3 Negative pulse count |  | DI3負脈沖計數
0 | 85 | 22 | DI4负脉冲计数 | 2 | 0 | 0 | 0 |  |  | 0 | 0 | 0 | 0 | 0 | 0 | 0 | 0 | 0 | DI4 Negative pulse count |  | DI4負脈沖計數
0 | 86 | 22 | DI1电平变化计数 | 2 | 0 | 0 | 0 |  |  | 0 | 0 | 0 | 0 | 0 | 0 | 0 | 0 | 0 | DI1 Level change count |  | DI1電平變化計數
0 | 87 | 22 | DI2电平变化计数 | 2 | 0 | 0 | 0 |  |  | 0 | 0 | 0 | 0 | 0 | 0 | 0 | 0 | 0 | DI2 Level change count |  | DI2電平變化計數
0 | 88 | 22 | DI3电平变化计数 | 2 | 0 | 0 | 0 |  |  | 0 | 0 | 0 | 0 | 0 | 0 | 0 | 0 | 0 | DI3 Level change count |  | DI3電平變化計數
0 | 89 | 22 | DI4电平变化计数 | 2 | 0 | 0 | 0 |  |  | 0 | 0 | 0 | 0 | 0 | 0 | 0 | 0 | 0 | DI4 Level change count |  | DI4電平變化計數
0 | 90 | 22 | DI1滤波器参数 | 2 | 0 | 0 | 0 |  |  | 0 | 0 | 0 | 0 | 0 | 0 | 0 | 0 | 0 | DI1 Filter parameters |  | DI1濾波器參數
0 | 91 | 22 | DI2滤波器参数 | 2 | 0 | 0 | 0 |  |  | 0 | 0 | 0 | 0 | 0 | 0 | 0 | 0 | 0 | DI2 Filter parameters |  | DI2濾波器參數
0 | 92 | 22 | DI3滤波器参数 | 2 | 0 | 0 | 0 |  |  | 0 | 0 | 0 | 0 | 0 | 0 | 0 | 0 | 0 | DI3 Filter parameters |  | DI3濾波器參數
0 | 93 | 22 | DI4滤波器参数 | 2 | 0 | 0 | 0 |  |  | 0 | 0 | 0 | 0 | 0 | 0 | 0 | 0 | 0 | DI4 Filter parameters |  | DI4濾波器參數
0 | 94 | 22 | DI1自动清零 | 2 | 0 | 0 | 0 |  | 0,手动清零;1,自动清零 | 0 | 0 | 0 | 0 | 0 | 0 | 0 | 0 | 0 | DI1 Automatic zeroing | 0, Manual clear; 1, Automatic clear | DI1自動清零 | 0,手動清零;1,自動清零
0 | 95 | 22 | DI2自动清零 | 2 | 0 | 0 | 0 |  | 0,手动清零;1,自动清零 | 0 | 0 | 0 | 0 | 0 | 0 | 0 | 0 | 0 | DI2 Automatic zeroing | 0, Manual clear; 1, Automatic clear | DI2自動清零 | 0,手動清零;1,自動清零
0 | 96 | 22 | DI3自动清零 | 2 | 0 | 0 | 0 |  | 0,手动清零;1,自动清零 | 0 | 0 | 0 | 0 | 0 | 0 | 0 | 0 | 0 | DI3 Automatic zeroing | 0, Manual clear; 1, Automatic clear | DI3自動清零 | 0,手動清零;1,自動清零
0 | 97 | 22 | DI4自动清零 | 2 | 0 | 0 | 0 |  | 0,手动清零;1,自动清零 | 0 | 0 | 0 | 0 | 0 | 0 | 0 | 0 | 0 | DI4 Automatic zeroing | 0, Manual clear; 1, Automatic clear | DI4自動清零 | 0,手動清零;1,自動清零
0 | 98 | 22 | DO1工作模式 | 2 | 0 | 0 | 0 |  | 0,电平;1,脉冲;2,单次脉冲 | 0 | 0 | 0 | 0 | 0 | 0 | 0 | 0 | 0 | DO1 Mode |  | DO1工作模式
0 | 99 | 22 | DO2工作模式 | 2 | 0 | 0 | 0 |  | 0,电平;1,脉冲;2,单次脉冲 | 0 | 0 | 0 | 0 | 0 | 0 | 0 | 0 | 0 | DO2 Mode |  | DO2工作模式
0 | 100 | 22 | DO3工作模式 | 2 | 0 | 0 | 0 |  | 0,电平;1,脉冲;2,单次脉冲 | 0 | 0 | 0 | 0 | 0 | 0 | 0 | 0 | 0 | DO3 Mode |  | DO3工作模式
0 | 101 | 22 | DO4工作模式 | 2 | 0 | 0 | 0 |  | 0,电平;1,脉冲;2,单次脉冲 | 0 | 0 | 0 | 0 | 0 | 0 | 0 | 0 | 0 | DO4 Mode |  | DO4工作模式
0 | 102 | 22 | DO1脉冲宽度 | 2 | 0 | 0 | 0 |  |  | 0 | 0 | 0 | 0 | 0 | 0 | 0 | 0 | 0 | DO1 Pulse width |  | DO1脈沖寬度
0 | 103 | 22 | DO2脉冲宽度 | 2 | 0 | 0 | 0 |  |  | 0 | 0 | 0 | 0 | 0 | 0 | 0 | 0 | 0 | DO2 Pulse width |  | DO2脈沖寬度
0 | 104 | 22 | DO3脉冲宽度 | 2 | 0 | 0 | 0 |  |  | 0 | 0 | 0 | 0 | 0 | 0 | 0 | 0 | 0 | DO3 Pulse width |  | DO3脈沖寬度
0 | 105 | 22 | DO4脉冲宽度 | 2 | 0 | 0 | 0 |  |  | 0 | 0 | 0 | 0 | 0 | 0 | 0 | 0 | 0 | DO4 Pulse width |  | DO4脈沖寬度
0 | 106 | 21 | AI1工程量 | 0 | 0 | 0 | 0 |  |  | 0 | 0 | 0 | 0 | 0 | 0 | 0 | 0 | 0 | AI1 Engineering quantity |  | AI1工程量
0 | 107 | 21 | AI2工程量 | 0 | 0 | 0 | 0 |  |  | 0 | 0 | 0 | 0 | 0 | 0 | 0 | 0 | 0 | AI2 Engineering quantity |  | AI2工程量
0 | 108 | 22 | AI1工程量整型值 | 0 | 0 | 0 | 0 |  |  | 0 | 0 | 0 | 0 | 0 | 0 | 0 | 0 | 0 | AI1 Engineering quantity integer |  | AI1工程量整型值
0 | 109 | 22 | AI2工程量整型值 | 0 | 0 | 0 | 0 |  |  | 0 | 0 | 0 | 0 | 0 | 0 | 0 | 0 | 0 | AI2 Engineering quantity integer |  | AI2工程量整型值
0 | 110 | 22 | AI1原始值 | 0 | 0 | 0 | 0 |  |  | 0 | 0 | 0 | 0 | 0 | 0 | 0 | 0 | 0 | AI1 Original value |  | AI1原始值
0 | 111 | 22 | AI2原始值 | 0 | 0 | 0 | 0 |  |  | 0 | 0 | 0 | 0 | 0 | 0 | 0 | 0 | 0 | AI2 Original value |  | AI2原始值
0 | 112 | 21 | AI1低点标定 | 2 | 0 | 0 | 0 |  |  | 0 | 0 | 0 | 0 | 0 | 0 | 0 | 0 | 0 | AI1 Low point calibration |  | AI1低點標定
0 | 113 | 21 | AI2低点标定 | 2 | 0 | 0 | 0 |  |  | 0 | 0 | 0 | 0 | 0 | 0 | 0 | 0 | 0 | AI2 Low point calibration |  | AI2低點標定
0 | 114 | 21 | AI1高点标定 | 2 | 0 | 0 | 0 |  |  | 0 | 0 | 0 | 0 | 0 | 0 | 0 | 0 | 0 | AI1 High point calibration |  | AI1高點標定
0 | 115 | 21 | AI2高点标定 | 2 | 0 | 0 | 0 |  |  | 0 | 0 | 0 | 0 | 0 | 0 | 0 | 0 | 0 | AI2 High point calibration |  | AI2高點標定
0 | 116 | 22 | AI滤波参数 | 2 | 0 | 0 | 0 |  |  | 0 | 0 | 0 | 0 | 0 | 0 | 0 | 0 | 0 | AI filtering parameters |  | AI濾波參數
0 | 117 | 22 | AI1采样范围 | 2 | 0 | 0 | 0 |  | 0,0~20MA;1,4~20MA | 0 | 0 | 0 | 0 | 0 | 0 | 0 | 0 | 0 | AI1 sampling range | 0,0~20MA;1,4~20MA | AI1采樣范圍 | 0,0~20MA;1,4~20MA
0 | 118 | 22 | AI2采样范围 | 2 | 0 | 0 | 0 |  | 0,0~20MA;1,4~20MA | 0 | 0 | 0 | 0 | 0 | 0 | 0 | 0 | 0 | AI2 sampling range | 0,0~20MA;1,4~20MA | AI2采樣范圍 | 0,0~20MA;1,4~20MA